## Planilha1
LIST OF MATERIALS ELECTRICAL STIMULATOR OPEN SOURCE HARDWARE
| DESCRIPTION | THE AMOUNT | AVERAGE VALUE | TOTAL VALEU | PICTURE
1 | Arduino Leonardo | 1 un | $ 12.00 | $ 12.00
2 | Display Nextion 3.2" NX4024T032_011R | 1 un | $ 26.00 | $ 26.00
3 | Wave or Rotary switch 12 position single pole | 2 un | $ 4.50 | $ 9.00
4 | Cable AWG 26 - 12 Way | 2 m | $ 1.30 | $ 2.60
5 | Female RCA connector | 1 un | $ 0.75 | $ 0.75
6 | 9V / 400 mAh rechargeable battery | 4 un | $ 6.00 | $ 24.00
7 | Lever switch 3 positions and 6 terminals 3A | 2 un | $ 0,80 | $ 1.60
8 | 9V battery clip | 4 un | $ 0,50 | $ 2.00
9 | knob for potentiometer | 2 un | $ 0.30 | $ 0.60
10 | 10 x 20 copper-plated fiberglass board | 1 un | $ 1.90 | $ 1.90
11 | KK 2.54mm 2-way male connector | 3 un | $ 0.09 | $ 0.27
12 | KK 2.54mm 5-way male connector | 1un | $ 0.25 | $ 0.25
13 | KK 2.54mm 12-way male connector | 2 un | $ 0.85 | $ 1.70
14 | KK 2.54mm 2-way female connector | 3 un | $ 0.05 | $ 0.15
15 | KK 2.54mm 5-way female connector | 1 un | $ 0.18 | $ 0.18
16 | KK 2.54mm 12-way female connector | 2 un | $ 0.55 | $ 1.10
17 | Support for led 3mm | 1 un | $ 0.25 | $ 0.25
18 | 8-pin turned socket | 4 un | $ 0.45 | $ 1.80
19 | Plug P4 male 5.5 x 2.1mm | 1 un | $ 0.70 | $ 0.70
20 | Molex 5051 Type KK Connector Terminal | 50 un | $ 0.02 | $ 1.00
21 | Operational Amplifier TL072 | 3 un | $ 0.95 | $ 2.85
22 | Operational Amplifier LM 741 | 1 un | $ 0.70 | $ 0.70
23 | Led 3 mm | 1 un | $ 0.05 | $ 0.05
24 | Zener Diode 3.3 V / 0.5 W | 1 un | $ 0,10 | $ 0,10
25 | Resistor 0.47K 5 % 1/8 W | 1 un | $ 0.15 | $ 0.15
26 | Resistor 1K 1 % 1/8 W | 1 un | $ 0.15 | $ 0.15
27 | Resistor 4.02K 1 % 1/8 W | 1 un | $ 0.15 | $ 0.15
28 | Resistor 4.7K 1 % 1/8 W | 1 un | $ 0.15 | $ 0.15
29 | Resistor 5.6K 1 % 1/8 W | 1 un | $ 0.15 | $ 0.15
30 | Resistor 6.19K 1 % 1/8 W | 1 un | $ 0.15 | $ 0.15
31 | Resistor 7.15K 1 % 1/8 W | 1 un | $ 0.15 | $ 0.15
32 | Resistor 8.25K 1 % 1/8 W | 1 un | $ 0.15 | $ 0.15
33 | Resistor 10K 1 % 1/8 W | 8 un | $ 0.15 | $ 1.20
34 | Resistor 12K 1 % 1/8 W | 1 un | $ 0.15 | $ 0.15
35 | Resistor 12.1K 1 % 1/8 W | 1 un | $ 0.15 | $ 0.15
36 | Resistor 14K 1 % 1/8 W | 1 un | $ 0.15 | $ 0.15
37 | Resistor 16.9K 1 % 1/8 W | 1 un | $ 0.15 | $ 0.15
38 | Resistor 20.5K 1 % 1/8 W | 1 un | $ 0.15 | $ 0.15
39 | Resistor 24.9K 1 % 1/8 W | 1 un | $ 0.15 | $ 0.15
40 | Resistor 33.2K 1 % 1/8 W | 1 un | $ 0.15 | $ 0.15
41 | Resistor 44.2K 1 % 1/8 W | 1 un | $ 0.15 | $ 0.15
42 | Resistor 56.2K 1 % 1/8 W | 1 un | $ 0.15 | $ 0.15
43 | Resistor 61.9K 1 % 1/8 W | 1 un | $ 0.15 | $ 0.15
44 | Resistor 71.5K 1 % 1/8 W | 1 un | $ 0.15 | $ 0.15
45 | Resistor 78.7K 1 % 1/8 W | 1 un | $ 0.15 | $ 0.15
46 | Resistor 100K 1 % 1/8 W | 2 un | $ 0.15 | $ 0.30
47 | Resistor 120K 1 % 1/8 W | 1 un | $ 0.15 | $ 0.15
48 | Resistor 150K 1 % 1/8 W | 1 un | $ 0.15 | $ 0.15
49 | Resistor 240K 1 % 1/8 W | 1 un | $ 0.15 | $ 0.15
50 | Resistor 360K 1 % 1/8 W | 1 un | $ 0.15 | $ 0.15
51 | Connector bar for Arduino BM5 female 2.54 mm 100-06 - 6 terminals | 1 | $ 0.90 | $ 0.90
52 | Connector bar for Arduino BM5 female 2.54 mm 100-08 - 8 terminals | 2 | $ 1.25 | $ 2.50
53 | Connector bar for Arduino BM5 female 2.54 mm 100-10 - 10 terminals | 1 | $ 1.50 | $ 1.50
54 | Screwed Bracket for Arduino Fixation | 1 un | $ 2.80 | $ 2.80
55 | Super flat head screw 2.2 x 6.5 mm | 4 un | $ 0.05 | $ 0.20
56 | Super flat head screw thread 3 x 10 mm | 4 un | $ 0.05 | $ 0.20
57 | Pan head screw with nut 3 x 10 mm | 4 un | $ 0.10 | $ 0.40
58 | PLA filament 175mm 1Kg Black | 1 un | $ 30.00 | $ 30.00
|  |  |  | TOTAL | $ 135,15